## ООЗ
ОПИСАНИЕ ОБЪЕКТА ЗАКУПКИ
оказание услуг по изготовлению, доставке и монтажу элементами фирменного стиля
№ п/п | Наименование закупаемых услуг, работ, входящих в объект закупки | ОКПД2 / КТРУ | Требования, установленные к функциональным, техническим, качественным характеристикам закупаемых услуг, работ, входящих в объект закупки |  | Ед. изм. | Кол-во | Цена
|  |  | Наименование показателя, ед. изм. показателя | Описание, значение
1 | 2 | 3 | 4 | 5 | 6 | 7 | 7
1 | Оказание услуг по изготовлению, доставке и монтажу элементов корпоративной символики |  | Размер конструкции, длина, высота, мм | 4610х1584 | шт | 1 | 24000
|  |  | Материал | ПВХ
|  |  | Толщина материала, мм | 5
|  |  | Метод нанесения | Прямая УФ печать
|  |  | Способ крепления | Двусторонний скотч, жидкие гвозди
2 | Оказание услуг по изготовлению, доставке и монтажу: Интерьерный световой логотип |  | Материал задника логотипа, толщина в мм | ПВХ 8 мм | шт | 1 | 14000
|  |  | Материал борта логотипа, толщина в мм | ПВХ 3 мм
|  |  | Материал лицевой части логотипа, толщина в мм | Молочный акрил, 3 мм
|  |  | Тип вывески | Объемная
|  |  | Высота борта логотипа, мм | 70
|  |  | Диаметр логотипа, в мм | 1110
|  |  | Вид крепления (монтажа) букв | Ч/з разборный задник к рейкам - ламелям на стене
|  |  | Макет вывески | Изготавливает и утверждает у заказчика поставщик услуг
3 | Оказание услуг по демонтажу и монтажу: Интерьерная не световая буквенная вывеска "ЗАБОТА О ВАС - НАША РАБОТА с логотипом" |  | Материал задника букв, толщина в мм | ПВХ 8 мм | шт | 1 | 36000
|  |  | Материал борта букв, толщина в мм | ПВХ 3 мм
|  |  | Материал лицевой части вывески, толщина в мм | Молочный акрил, 3 мм
|  |  | Тип вывески | Буквенная объемная
|  |  | Высота борта букв в мм | 70 мм
|  |  | Длина и высота вывески с логотипом, в мм | 6630х682
|  |  | Выстота букв, в мм | 250
|  |  | Диаметр логотипа, в мм | 682
|  |  | Шрифт | Arial, заглавные буквы
|  |  | Вид крепления (монтажа) букв | Ч/з разборный задник к рейкам - ламелям на стене
|  |  | Текст вывески | ЛОГОТИП - ЗАБОТА О ВАС - НАША РАБОТА
|  |  | Макет вывески | Изготавливает и утверждает у заказчика поставщик услуг
4 | Оказание услуг по изготовлению, доставке и монтажу интерьерного не светового информационного стенда |  | Размер конструкции, длина, высота, мм | 1160х1160 | шт | 1 | 28000
|  |  | Количество элементов конструкции | 1
|  |  | Габаритные размеры козырьковой части стенда: | 1160х260мм
|  |  | Материал козырьковой части | АКП
|  |  | Внешний вид фасадной части | Царапанное серебро
|  |  | Толщина материала, мм | 3
|  |  | Полимер | Scratch Silver G0004
|  |  | Класс горючести | Г1
|  |  | Толщина стенки мм | 0.3
|  |  | Расположение царапин АКП | СТРОГО ГОРИЗОНТАЛЬНОЕ
|  |  | Обработка краев АКП | Загиб лицевой, декоративной части АКП на торцы без нарушеия целостности лицевой пластины из алюминия
|  |  | Буквенные символы на фасаде козырьковой части стенда | Не световые, инкрустация
|  |  | Габаритные размеры надписи "ИНФОРМАЦИЯ", мм | 630х80
|  |  | Метод исполнения надписи на фасаде козырьковой части стенда | Инкрустация
|  |  | Материал букв, основа | Прозрачное акриловое стекло
|  |  | Толшина основы букв из акрилового стекла,мм | 5
|  |  | Материал букв, лицевая часть | Черное акриловое стекло
|  |  | Толщина акрилового стекла, мм | 3
|  |  | Козырьковая часть стенда из АКП кркепится к единому металлическому каркасу | С тыльной поверхности
|  |  | Наличие элементов крепежа на видимой декоративной части козырька | Не допускается
|  |  | Материал основания стендов | Монолитный поликарбонат класс премиум
|  |  | Графическое изображение фирменного патерна на основной части стенда реализованно | С тыльной поверхности
|  |  | Методика нанесения графического изображения фирменного патерна | Обратная УФ печать
|  |  | Общее количество основных частей стендов | 1
|  |  | Толщина материала, мм | 5
|  |  | Размер, длина, высота, мм | 1160х900
|  |  | Класс горючести | РП1
|  |  | Защитный слой УФ, мкм | 60
|  |  | Удельный вес листа, кг/м² | 6.2
|  |  | Светопропускание, % | 87
|  |  | Крепление основания стенда к стене | Дистанционные держатели
|  |  | Количество, шт | 8
|  |  | Диаметр дистанционных держателей, мм | 10
|  |  | Высота дистанционных держателей, мм | 30
|  |  | Цвет дистанционных держателей | серебро
|  |  | Материал неподвижных карманов стенда | Акриловое стекло экструзионное, прозрачное в 2 слоя с выемкой
|  |  | Толщина акрилового стекла, мм | 2
|  |  | Светопропускание, в % | 94
|  |  | Класс горючести | B2, в соответствии с DIN 4102 (толщина материала 2,0 мм)
|  |  | Крепление карманов к основанию стенда | Дистанционные держатели
|  |  | Количество карманов, шт | 8
|  |  | Диаметр дистанционных держателей, мм | 8
|  |  | Высота дистанционных держателей, мм | 15
|  |  | Цвет дистанционных держателей | серебро
5 | Оказание услуг по изготовлению, доставке и установке элементов на основе фирменного стиля: "Оклейка стеклянного фасада витражной пленкой" |  | материал | транспарентная пленка (витражная) | шт | 1 | 42000
|  |  | размер, мм | 10550х2500
|  |  | Макет | Требует согласвания с заказчиком
|  |  | Вид наклейки | аппликация
|  |  | Толщина материала пленки, мм | 0.1
6 | Оказание услуг по изготовлению, доставке и установке элементов на основе фирменного стиля: "Интерьерная наклейка "Логотип"" и порядковые номера |  | Количество, шт. | 5 | шт | 5 | 4000
|  |  | Метод нанесения изображения | транспорентная матовая пленка
|  |  | Вид наклейки | аппликация
|  |  | Толщина материала пленки, мм | 0.1
|  |  | Размер наклейки (В*Ш), мм | 200*200
7 | Оказание услуг по изготовлению, доставке и установке элементов на основе фирменного стиля: Декоративная цветная панель с изображением детской тематики (игровая зона для детей) |  | Количество, шт. | 3 | шт | 1 | 48000
|  |  | Метод нанесения изображения | Прямая УФ-печать на ПВХ-пленке
|  |  | Толщина материала пленки, мм | 0.1
|  |  | Толщина материала основы , мм | 5
|  |  | Вид материала основы | ПВХ
|  |  | Размер панели (Д*В), мм | 3490х3070; 1450х3090; 770х3070
8 | Оказание услуг по изготовлению вывески с наименованием организации «Режим работы», адрес расположения |  | Место монтажа | Слева от входной двери в здание со стороны улицы | шт | 1 | 12000
|  |  | Материал основания вывески | Сплошной монолитный поликарбонат с ультрафиолетовой защитой, прозрачный
|  |  | Толщина материала основания, мм | 5
|  |  | Длина вывески,мм | 400
|  |  | Высота вывески,мм | 670
|  |  | Метод нанесения изображения | УФ печать с обратной стороны вывески и заливка белым цветом, лаком
|  |  | Крепление | Дистанционные держатели антивандальные
|  |  | Макет | Требует согласвания с заказчиком
9 | Оказание услуг по изготовлению, доставке и установке элементов на основе фирменного стиля: мягкий пол, детский стол и 2 стула, мольберт, набор для рисования, детская игра, забор детский (игровая зона для детей) |  | детский забор, размеры, мм | 3490х900 | комлпект | 1 | 20000
|  |  | мягкий пол, размеры, мм | 3490х1450
|  |  | мольберт, шт | 1
|  |  | набор для рисования, комплект, шт | 1
|  |  | стол детский, шт | 1
|  |  | стул детский, шт | 2
|  |  | детская игра, шт | 1
|  |  | Макет | Требует согласвания с заказчиком
|  |  |  | ИТОГО |  |  | 228000